## VLANs
VLAN ID | Name | Subnet | Gateway | Device | Interface | Description | DHCP | เพิ่ม VLAN ใหม่ = เพิ่มแค่ 1 แถว
10 | IT | 10.10.10.0/24 | 10.10.10.1 | sw-acc1 | GigabitEthernet0/1 | PC-IT | TRUE | ช่อง | ต้องกรอก? | ตัวอย่าง | หมายเหตุ
20 | HR | 10.10.20.0/24 | 10.10.20.1 | sw-acc1 | GigabitEthernet0/2 | PC-HR | TRUE | VLAN ID | ✓ | 50 | เลข VLAN 1-4094
30 | SALES | 10.10.30.0/24 | 10.10.30.1 | sw-acc2 | GigabitEthernet0/1 | PC-SALES | TRUE | Name | ✓ | FINANCE | ชื่อ VLAN
40 | MARKETING | 10.10.40.0/24 | 10.10.40.1 | sw-acc2 | GigabitEthernet0/2 | PC-MARKETING | TRUE | Subnet | ✓ | 10.10.50.0/24 | รูปแบบ CIDR
99 | SERVER-MGMT | 10.10.99.0/24 | 10.10.99.1 |  |  | Management VLAN | FALSE | Gateway | ✓ | 10.10.50.1 | Gateway ของ VLAN
50 | FINANCE | 10.10.50.0/24 | 10.10.50.1 | sw-acc1 | GigabitEthernet0/3 | PC-FINANCE | TRUE | Device | ถ้ามีพอร์ต | sw-acc1 | เลือก sw-acc1 / sw-acc2
60 | ENGINEER | 10.10.60.90/24 | 10.10.60.1 | sw-acc2 | GigabitEthernet0/3 | PC-ENGINEER | TRUE | Interface | ถ้ามีพอร์ต | GigabitEthernet0/3 | เลือกพอร์ต Access
[8 empty] | DHCP | ไม่จำเป็น | TRUE | เว้นว่าง = เปิดอัตโนมัติ
CI/CD จะสร้าง VLAN + SVI + DHCP + เพิ่ม VLAN เข้า trunk ทุกเส้น และถ้าเลือก Device/Interface จะตั้งพอร์ตนั้นเป็น Access VLAN ให้อัตโนมัติ

## Settings
Key | Value | Description
domain_name | lab.local | DNS domain
dns_server | 8.8.8.8 | DNS distributed by DHCP
snmp_community | public | SNMP read-only community
syslog_host | 10.10.99.10 | Syslog server
syslog_level | informational | Cisco logging level
dhcp_server_device | sw-core | Device hosting DHCP pools

## Devices
Enabled | Device | Type | Management IP | Create SVIs
TRUE | r-edge | router | 10.10.254.1 | FALSE
TRUE | sw-core | core_switch | 10.10.99.1 | TRUE
TRUE | sw-acc1 | access_switch | 10.10.99.11 | FALSE
TRUE | sw-acc2 | access_switch | 10.10.99.12 | FALSE

## Ports
Enabled | Device | Interface | Mode | Access VLAN | Allowed VLANs | Description | SYSTEM: ไม่ต้องแก้ชีตนี้ตอนเพิ่ม VLAN VLAN ที่อยู่ในชีต VLANs จะถูกเพิ่มเข้า trunk เหล่านี้อัตโนมัติ
TRUE | sw-core | GigabitEthernet0/1 | trunk |  | AUTO | To SW-ACC1
TRUE | sw-core | GigabitEthernet0/2 | trunk |  | AUTO | To SW-ACC2
TRUE | sw-acc1 | GigabitEthernet0/0 | trunk |  | AUTO | Uplink to CORE
TRUE | sw-acc2 | GigabitEthernet0/0 | trunk |  | AUTO | Uplink to CORE

## Routes
Enabled | Device | Prefix | Mask | Next Hop
TRUE | sw-core | 0.0.0.0 | 0.0.0.0 | 10.10.254.1
TRUE | r-edge | 10.10.0.0 | 255.255.0.0 | 10.10.254.2

## ACLs
Enabled | Device | ACL Name | Sequence | Action | Rule | Apply To | Direction
TRUE | sw-core | BLOCK-HR-TO-SERVER | 10 | deny | ip 10.10.20.0 0.0.0.255 10.10.99.0 0.0.0.255 | Vlan20 | in
TRUE | sw-core | BLOCK-HR-TO-SERVER | 20 | permit | ip any any | Vlan20 | in

## NAT
Enabled | Device | ACL Name | Network | Outside Interface
TRUE | r-edge | NAT-INSIDE | 10.10.0.0 0.0.255.255 | GigabitEthernet0/0